## Partidas
PARTIDAS PRESUPUESTARIAS
IMPERMEABILIZACIÓN DE TECHO , SEDE CENTRAL DE LA DGII
UBICACIÓN: AV. MEXICO NO. 48, GASCUE, DISTRITO NACIONAL, REPÚBLICA DOMINICANA
COMPAÑÍA: |  |  | LOGO DE LA COMPAÑÍA
RNC:
DIRECCIÓN:
TELÉFONO:
CORREO ELECTRÓNICO:
PERSONA DE CONTACTO:
CELULAR:
FECHA:
FORMA DE PAGO:
No. |  | PARTIDAS | CANTIDAD | UNIDAD | P.U. | COSTO | SUB-TOTAL
SEDE CENTRAL
1 | PRELIMINARES | [5 empty] | 0
| Nota: | ■ El personal en altura de manera reglamentaria deberá de utilizar siempre su arnés de seguridad y conexión a una línea de vida.
| 1.01 | Remoción de lona asfáltica existente. Incluye acopio y bote de escombros. Considerar bajar escombros en sacos desde un techo de un 7mo. Nivel. Evaluar In Situ. | 2663.046 | m² |  | 0
| 1.02 | Demolición de muro en block de 6 con una dimensión de 0.40 metros de altura, 2.40 metros de longitud. Incluir resane de fino en caso de ser necesario. Considerar bajar escombros en sacos desde un techo de un 7mo y bote. Nivel. Evaluar In Situ. | 6 | ud |  | 0
| 1.03 | Demolición de muro en block de 8 con una dimensión de 1.10 metros de altura, 0.40 metros de longitud. Incluir resane de fino en caso de ser necesario. Considerar bajar escombros en sacos desde un techo de un 7mo. Nivel y bote. Evaluar In Situ. | 10 | ud |  | 0
| 1.04 | Desinstalación de estructuras metálicas de soporte de condensadores. Incluir resane de fino en caso de ser necesario. Considerar bajar escombros en sacos desde un techo de un 7mo. Nivel y bote. Evaluar In Situ. | 1 | pa |  | 0
| 1.05 | Desinstalación de drenajes pluviales existentes. Incluye bote de material desmontado Contemplar trabajos en altura de 37.50 m aproximadamente. Evaluar In Situ. | 1 | pa |  | 0
| 1.06 | Corrección de fino y pendiente en techo existente. Incluye escarificación, repiqueteo y demolición capa espesor 2 cm, suministro y colocación de mortero 1:3 para nivelación de la superficie, pegamento especial para adherencia entre fino existente y mortero nuevo, considerar la continuación de las pendientes existentes. Evaluar In Situ. | 700 | m² |  | 0
2 | DRENAJE PLUVIAL | [5 empty] | 0
| Nota: | ■ Se debe considerar en sus costos la utilización de mano de obra, cemento PVC color azul y las herramientas correspondientes para la instalación de las piezas solicitadas en las conexiones de las tuberías de drenajes. ■ El personal en altura de manera reglamentaria deberá de utilizar siempre su arnés de seguridad y conexión a una línea de vida.
| 2.01 | Suministro e instalación de drenaje pluvial en tuberías PVC de 4", Drenaje SDR-26. Las conexiones para la nueva canalización se acoplaran a la existente. Incluye los materiales necesarios para su correcta instalación (codos, tees,couplings,etc), abrazaderas metálicas cada 1.50 metros fijas al muro existente con tarugo y tornillos, colocar adhesivo epóxico en cada perforación, pintura del tubo de drenaje en pintura acrílica similar al existente. Contemplar trabajos en altura de 37.50 m aproximadamente. Evaluar In Situ. | 16 | ud |  | 0
| 2.02 | Suministro e instalación de rejilla plástica atrapa hojas, color negro para desagües pluviales. | 16 | ud |  | 0
3 | IMPERMEABILIZACIÓN | [5 empty] | 0
| 3.01 | Suministro e instalación de lona impermeabilizante colocada sobre techo de concreto con las siguientes características: Lona asfáltica de 4mm, lisa, reforzada con poliéster, instalada con soplete. Incluye aplicación de primer asfaltico en toda el área de colocación de la lona, . Evaluar In Situ. | 2533.6748 | m² |  | 0
| 3.02 | Suministro y aplicación de pintura refractaria de aluminio sobre lona impermeabilizante (2 Manos Mínimo). Evaluar In Situ. | 2533.6748 | m² |  | 0
| 3.03 | Suministro y aplicación de impermeabilizante eslastomerico (2 Manos Mínimo). Evaluar In Situ. | 3754.4021 | m² |  | 0
4 | MISCELÁNEOS | [5 empty] | 0
| 4.01 | Suministro y confección de estructura metálica de 6.00 mts x 1.00 mts y 0.60 mts de altura, en hierro negro para soporte de unidades condensadoras con perfiles 4" x 2" x 3/16 " en todo el perímetro y las patas (8 unidades), angulares de 2" x 2" x 3/16" perpendiculares (10 unidades), , pintado con pintura antióxido gris (dos manos) y pintura esmalte industrial color gris (dos manos), incluye placas 4x4x1/4" en cada una de las patas con separadores en goma de neopreno de 1" entre placa y losa de techo. | 15 | ud |  | 0
| 4.02 | Suministro y confección de estructura metálica de 7.00 mts x 1.00 mts y 0.60 mts de altura, en hierro negro para soporte de unidades condensadoras con perfiles 4" x 2" x 3/16 " en todo el perímetro y las patas (10 unidades), angulares de 2" x 2" x 3/16" perpendiculares (10 unidades), , pintado con pintura antióxido gris (dos manos) y pintura esmalte industrial color gris (dos manos), incluye placas 4x4x1/4" en cada una de las patas con separadores en goma de neopreno de 1" entre placa y losa de techo. | 6 | ud |  | 0
| 4.03 | Corte y demolición de sección de fino de techo de 0.45 m de ancho por 0.45 m de largo y 0.25mts de profundidad aproximada. Incluye corte con pulidora en todo el perímetro para evitar el agrietamiento del fino circundante, remoción de material hasta llegar a la losa de techo. Limpieza de superficie demolida, acopie y bote de los escombros generados. | 48 | ud |  | 0
| 4.04 | Suministro y colocación de placas de Acero de 0.330 m x 0.363 m y 19 mm de espesor. Incluye la confección de 4 agujeros para el acople con pernos, tuercas y todo lo necesario para el acople con el pedestal, suministro y colocación de 0.05 m de grout entre pedestal y placa de acero, nivelación de cada una de las placas antes de la colocación del grout. Ver detalles en ficha técnica. | 48 | ud |  | 0
| 4.05 | Suministro y confección de pedestal de 0.40 m x 0.40 m y 0.30 m de altura en hormigón de 240 kg/cm2, Incluye cuatro (4) pernos de acero grado 60 con rosca de 1" de diámetro y 0.65 m de longitud, anclados a la losa. Estribos de 3/8" @ 0.10 m en barras corrugadas de acero grado 60. Se debe hacer perforación en losa con barrena de 1 1/8" y colocar epóxico para adherencia de los pernos al concreto (HILTI RE500 o similar), aplicación de adhesivo para unir concreto de losa existente al pedestal. Ver detalles en ficha técnica. | 48 | ud |  | 0
| 4.06 | Brigada topografica para ubicación y nivelacion de los pernos y las placas. | 1 | PA |  | 0
PARTIDAS ELECTROMECANICAS
| Nota: | ■ Para la ejecución de los trabajos electromecánicos y de climatización se debe considerar un mínimo de cuatro brigadas (técnicos y auxiliares) que trabajaran simultáneamente para el movimiento de los equipos de climatización.
5 | TRABAJOS MECÁNICOS | [5 empty] | 0
| 5.01 | Desinstalación, traslado y reinstalación de 105 unidades condensadoras de aire. Incluye drenaje de refrigerante, cubrir las unidades en cartón para el movimiento de las unidades y mantenimiento de limpieza al finalizar la reubicación de los equipos. Para el traslado se requiere el uso de una mini grúa de brazo hidráulico/mecánico o tipo araña para el desplazamiento de las unidades. El tipo de refrigerante a suplir será R410A. | 1 | Pa |  | 0
| 5.02 | Suministro e instalación de dos (2) tuberías de cobre, dimensiones de 7/8" y 1", para enlace de las unidades evaporadoras y condensadoras de 1, 2 y 5 Toneladas de Refrigeración. Incluye mano de obra, soportería para recorrido en techo y pared, filtro de línea, aislante térmico, visor indicador de humedad, válvulas de servicio con conexión para cargar el sistema. | 4200 | Pl |  | 0
6 | TRABAJOS ELÉCTRICOS | [5 empty] | 0
| 6.01 | Desinstalación y reinstalación de ramales eléctricos y desconectivos. Incluye organización de tuberías y registros. Se requiere prueba de funcionamiento, entrega de equipo y entrega de reporte de estado del equipo. | 1 | Pa |  | 0
| 6.02 | Suministro e instalación de registro metálico 12" x 12" x 6" Nema 3R, incluye soportería. | 4 | Ud |  | 0
| 6.03 | Alimentador de Unidades Condensadoras de 1,2 y 5 Toneladas de refrigeración, 2 cables AWG#8 negro (potencial), y cable AWG#10 verde (tierra), misceláneos y certificación UL en tubería BX de 2" Ø para enlace de registros eléctricos de techo, incluye coupling, conectores, contratuercas bushing, Letras en L y Soportería. | 4200 | Pl |  | 0
[6 empty] | SUB- TOTAL GASTOS DIRECTOS | 0 | 0
7 | GASTOS INDIRECTOS
| 7.01 | Dirección técnica | 10% |  |  | 0
| 7.02 | Transporte | 1.5% |  |  | 0
| 7.03 | Gastos administrativos | 3% |  |  | 0
| 7.04 | Codia (Exento) | 0.1% |  |  | 0
| 7.05 | Seguros y fianza (Exento) | 4% |  |  | 0
| 7.06 | Servicios Sociales, Pensiones y Jubilaciones - Ley 06-86 (Exento) | 1% |  |  | 0
[6 empty] | SUB-TOTAL GASTOS INDIRECTOS | 0
[6 empty] | SUB-TOTAL GENERAL | 0
|  |  | 1.8% |  |  | ITBIS (Norma 07-2007) | 0
[6 empty] | TOTAL GENERAL | 0

## Sheet1 (hidden)
m2 fino | #REF!
Impermeabilizacion | 0
pintura imperm | 0
remocion de aires
Remoción de lona asfáltica existente. | 0
remocion fino | 0
#REF!
| 480 | 162.75 | 85932

## Mem. de Cálculo (hidden)
SEDE CENTRAL
1 | PRELIMINARES
#REF! | #REF! | 1 | #REF!
Partida #1
| Generador eléctrico | 1 | ud
1.01 | Remoción de lona asfáltica existente. Incluye acopio y bote de escombros. Considerar bajar escombros en sacos desde un techo de un 7mo. Nivel. Evaluar In Situ.
Partida #2
| Largo | 8.22 | m
| Ancho 1 | 3.5 | m
| Ancho 2 | 2.7 | m
| Cantidad | 25.482 | m²
| Total + 10% | 28.0302 | m²
1.06 | Corrección de fino y pendiente en techo existente. Incluye escarificación, repiqueteo y demolición capa espesor 2 cm, suministro y colocación de mortero 1:3 para nivelación de la superficie, pegamento especial para adherencia entre fino existente y mortero nuevo, considerar la continuación de las pendientes existentes. Evaluar In Situ.
Partida #3
| Largo | 8.22 | m
| Ancho 1 | 3.5 | m
| Ancho 2 | 2.7 | m
| Cantidad | 25.482 | m²
| Total + 10% | 28.0302 | m²
#REF! | #REF!
Partida #3
| Largo Techo General | 16.5 | m²
| Ancho Techo General | 6.99 | m²
| Cantidad | 115.335 | m²
| Lago Techo Pequeño | 3.97
| Ancho Techo Pequeño | 5.11
| Cantidad | 20.2867 | m²
| AreaTotal | 135.6217 | m²
| Area total + 15% | 162.746 | #REF!
2 | DRENAJE PLUVIAL
2.01 | Suministro e instalación de drenaje pluvial en tuberías PVC de 4", Drenaje SDR-26. Las conexiones para la nueva canalización se acoplaran a la existente. Incluye los materiales necesarios para su correcta instalación (codos, tees,couplings,etc), abrazaderas metálicas cada 1.50 metros fijas al muro existente con tarugo y tornillos, colocar adhesivo epóxico en cada perforación, pintura del tubo de drenaje en pintura acrílica similar al existente. Contemplar trabajos en altura de 37.50 m aproximadamente. Evaluar In Situ.
Partida #1
| Lado posterior derecho | 16 | ud
| Total | 16 | ud
#REF! | #REF!
Partida #2
|  | 65 | #REF!
#REF! | #REF!
Partida #3
|  | 12 | #REF!
#REF! | #REF!
Partida #4
|  | 8 | #REF!
#REF! | #REF!
Partida #5
|  | 2 | #REF!
#REF! | #REF!
Partida #6
|  | 8 | #REF!
#REF! | #REF!
#REF! | #REF!
Partida #1
| Porterior | 15.67 | m
| Lado derecho | 3.98 | m
|  | 19.65 | m
| Total + 10% | 21.615 | m
#REF! | #REF!
#REF! | #REF!
Partida #1
| Largo | 8.22 | m
| Ancho 1+2 Promedio | 3.1 | m
| Espesor | 0.08 | m
| Cantidad | 2.0386 | m³
| Total + 10% | 2.3443 | #REF!
#REF! | #REF!
Partida #2
| Techo 1 | 3.5 | m
| Techo 1 | 3.5 | m
| Techo 1 | 4.87 | m
| Techo 1 | 4.87 | m
| Techo 2 | 2.7 | m
| Techo 2 | 2.7 | m
| Techo 2 | 2.95 | m
| Techo 2 | 2.95 | m
|  | 28.04 | m
| Total + 10% | 30.844 | #REF!
#REF! | #REF!
Partida #3
| Largo | 1.5 | m
| Ancho | 1.5 | m
| Espesor | 0.1 | m
| Cantidad | 0.225 | m³
| Total + 10% | 0.2475 | #REF!
#REF! | #REF!
Partida #4
| Largo | 1.2 | m
| Ancho | 3 | m
| Espesor | 0.1 | m
| Cantidad | 0.36 | m³
| Total + 10% | 0.396 | #REF!
3 | IMPERMEABILIZACIÓN
3.01 | Suministro e instalación de lona impermeabilizante colocada sobre techo de concreto con las siguientes características: Lona asfáltica de 4mm, lisa, reforzada con poliéster, instalada con soplete. Incluye aplicación de primer asfaltico en toda el área de colocación de la lona, . Evaluar In Situ.
Partida #1
| Largo lado a | 41.77 | m
| ancho lado a | 23.56 | m
| Cantidad | 984.1012 | m²
| Largo lado b | 48.37
| ancho lado b | 22.39
| Cantidad | 1083.0043 | m²
| perimetro | 272.18
| ancho lado b | 0.5
| Cantidad | 136.09 | m²
| AreaTotal | 2203.1955 | m²
| Area total + 15% | 2533.6748 | m²
3.02 | Suministro y aplicación de pintura refractaria de aluminio sobre lona impermeabilizante (2 Manos Mínimo). Evaluar In Situ.
Partida #2
| Largo | 8.22 | m
| Ancho 1 | 2.7 | m
| Ancho 2 | 3.5 | m
| Cantidad | 25.482 | m²
Antepecho
| Techo 1 Perímetro | 16.74
| Techo 2 Perímetro | 11.3
| Ancho perímetro | 0.4
| Cantidad | 11.216 | m²
| AreaTotal | 36.698 | m²
| Area total + 15% | 42.2027 | m²
3.03 | Suministro y aplicación de impermeabilizante eslastomerico (2 Manos Mínimo). Evaluar In Situ.
Partida #3
| Lado a Perimetro | 130.66 | m
| Lado a altura | 3.9 | m
| Cantidad | 509.574 | m²
| Lado b Perimetro | 141.52 | m
| Lado b altura | 3.9 | m
| Cantidad | 551.928 | m²
| AreaTotal |  | m²
| Area total + 15% | 1220.7273 | m²
#REF! | #REF!
Partida #4
| Largo Techo General | 16.5 | m²
| Ancho Techo General | 6.99 | m²
| Cantidad | 115.335 | m²
| Lago Techo Pequeño | 3.97
| Ancho Techo Pequeño | 5.11
| Cantidad | 20.2867 | m²
| AreaTotal | 135.6217 | m²
| Area total + 15% | 162.746 | #REF!
#REF! | #REF!
#REF! | #REF!
Partida #1
|  | 1 | #REF!
#REF! | #REF!
Partida #2
|  | 60 | #REF!
#REF! | #REF!
Partida #3
|  | 1 | #REF!
#REF! | #REF!
Partida #4
|  | 1 | #REF!
#REF! | #REF!
Partida #5
|  | 5 | #REF!
#REF! | #REF!
Partida #6
|  | 1 | #REF!
#REF! | #REF!
Partida #7
|  | 2 | #REF!
#REF! | #REF!
Partida #8
|  | 2 | #REF!
#REF! | #REF!
Partida #9
|  | 1 | #REF!
#REF! | #REF!
Partida #10
|  | 1 | #REF!
#REF! | #REF!
Partida #11
|  | 2 | #REF!
#REF! | #REF!
Partida #12
|  | 1 | #REF!
4 | MISCELÁNEOS
#REF! | #REF!
Partida #1
|  | 1 | #REF!
4.01 | Suministro y confección de estructura metálica de 6.00 mts x 1.00 mts y 0.60 mts de altura, en hierro negro para soporte de unidades condensadoras con perfiles 4" x 2" x 3/16 " en todo el perímetro y las patas (8 unidades), angulares de 2" x 2" x 3/16" perpendiculares (10 unidades), , pintado con pintura antióxido gris (dos manos) y pintura esmalte industrial color gris (dos manos), incluye placas 4x4x1/4" en cada una de las patas con separadores en goma de neopreno de 1" entre placa y losa de techo.
Partida #2
|  | 4 | ud
7.02 | #REF!
Partida #3
|  | 2 | #REF!